## Calculs
|  |  | Variables | Sujet | Vélo | Atmosph. | Terrain
|  |  | SCx (m2) | 0.35
|  |  | Pméca (puissance méca. ext, W) | 28
|  |  | Masse (kg) | 70 | 7
|  |  | Cr |  | 0.0025
|  |  | Altitude 1 (m) |  |  | 0
|  |  | Altitude 2 (m) |  |  | 0
|  |  | Altitude moyenne (m) |  |  | 0
Tableau de résultats |  |  | PB moyenne (mmHg) |  |  | 760
Temps montée : | 0:35 |  | T (°C) |  |  | 20
Temps montée (s) : | 2100 |  | T (°K) |  |  | 293
Distance (km) : | 10 |  | r0 (r à air sec à 273°k et 760 mmHg) |  |  | 1.292
Vd (m/s) (km/h) : | 4.7619 | 17.1429 | r (kg.m-3) |  |  | 1.2038
Pméca (W) = | 211.579 |  | Vv ( m.s-1) |  |  | 0
Pméca (W/kg) = | 3.0226 |  | Pente (%) |  |  |  | 5 | Dénivellé (m) = | 0
VDh (m/min) = | 14.2857 |  | h (m) |  |  |  | 50 | Distance (m) = | 16300
(m/h) = | 857.1429 |  | d (m) |  |  |  | 1000 | Pente (%) = | 0
|  |  | Coef. A | 0.21067 | Taper la valeur
|  |  | Coef. B | 37.7685 | de SCx choisi
|  |  | Coef. C | 1.8861 | 0.35
Solveur (valeur cible)
Tableau de résultats
Développé par Fred Grappe en octobre 1997 (MCU - UFR-STAPS de Besançon)
Calcul des différents coefficients
CARACTERISTIQUES
Modélisation de la Performance en Cyclisme Fred Grappe www.fredericgrappe.com
Objectifs En fonction des différentes variables de la performance en cyclisme (tableau "Caractéristiques") on peut estimer la puissance développée et la vitesse de déplacement (tableau "Résultats"). Rentrée des caractérisqtiques 1 - Ne jamais remplir les cases avec des valeurs en rouge (calculs automatiques) 2 - Remplir le tableau "caractéristiques". 3 - Dans le tableau "Résultats" fixer un "Temps" et une "Distance". Résultats Les résultats principaux sont ensuite donnés : - Puissance développée : Pméca - Vitesse de déplacement : Vd - Vitesse ascensionnelle : VDh

## Pression
Altitude (m) | PB (mmHg)
0 | 760
50 | 755
100 | 751
150 | 746
200 | 742
250 | 738
300 | 733
350 | 729
400 | 724
450 | 720
500 | 716
550 | 712
600 | 707
650 | 703
700 | 699
750 | 695
800 | 690
850 | 686
900 | 682
950 | 678
1000 | 674
1050 | 670
1100 | 666
1150 | 662
1200 | 658
1250 | 654
1300 | 650
1350 | 646
1400 | 642
1450 | 638
1500 | 634
1550 | 630
1600 | 626
1650 | 622
1700 | 619
1750 | 615
1800 | 611
1850 | 607
1900 | 603
1950 | 600
2000 | 596
2050 | 592
2100 | 589
2150 | 585
2200 | 581
2250 | 578
2300 | 574
2350 | 571
2400 | 567
2450 | 563
2500 | 560
2550 | 556
2600 | 553
2650 | 549
2700 | 546
2750 | 543
2800 | 539
2850 | 536
2900 | 532
2950 | 529
3000 | 526
Valable pour l'air dépourvu d'humidité